## Sensores de temperatura
SENSORES DE TEMPERATURA
Nombre | Aplicación | Longitud (mm) | Altura (mm) | Ancho (mm) | Tiempo de respuesta (100%) | Voltaje de alimentación | Calibración | Precisión | Consumo de corriente | Numero de pines | Pines | Tipo de medición | Resolución | Rango | Precio | Enlace
Sensor temperatura LM35 | Fuentes de alimentación, gestón de baterías, accesorios, climatización | 5.21 | 5.33 | 4.19 | 4 min | 4Vdc - 20 Vdc | NO | 0.25 °C | 60 µA | 3 | GND, VCC, Vsalida | Análoga | 10mV | desde -55°C a 150°C | 6.000 - 20.000 | https://listado.mercadolibre.com.co/sensor-temperatura-lm35
SENSOR DE TEMPERATURA TMP36 | Medir la temperatura de los sistemas de control ambiental, protección térmica, control de procesos industriales, alarmas contra incendios, monitores de sistemas de potencia y gestión térmica de la CPU. | - | 30 | 22 | 8 min | 2.7V - 5.5V | NO | 2°C | 0.5 µA | 3 | Vin, Vout, GND | Análogo | 10mV/°C | desde -50°C y 125°C | 5900 | https://www.amazon.com/-/es/TMP36-Sensor-de-temperatura/dp/B00JYQAIBM
Sensor temperatura TC74 | convertir la temperatura dentro del propio sensor | 9.27 | 15.17 | 4.8 | 8 segundos | 2.7V - 5.5V | NO | 2°C | 5 µA | 5 | NC, SDA, GND, VDD, SCLIK | Digital | 8 bits | desde -40°C a 125°C | 61.05 | https://export.rsdelivers.com/es/product/microchip/tc74a2-50vat/sensor-de-temperatura-digital-tc74a2-50vat-8-bits/1370764#____
Sensor temperatura DHT11 | conversión a grados centígrados. | 16 | 12 | 5 | 0.5 segundos | 3V - 5V dc | SI | 2°C | 2.5 µA | 4 | VCC, DATA, NC, GND | Análogo | 8 bits | desde 0°C a 50°C | 10 | https://naylampmechatronics.com/sensores-temperatura-y-humedad/57-sensor-de-temperatura-y-humedad-relativa-dht11.html
Sensor temperatura DHT22 | necesita medir los niveles de temperatura y humedad de ciertos ambientes | 20 | 15 | 8 | 2 segundos | 3.3 V a 6V | SI | 0.5°C | 2.5 µA | 4 | VCC, DATA, NC, GND | Digital | 16 bits | desde -40°C a 80°C | 20 | https://naylampmechatronics.com/sensores-temperatura-y-humedad/58-sensor-de-temperatura-y-humedad-relativa-dht22-am2302.html
±
±
±
±
±

## Sensores temperatura automat
SENSORES DE TEMPERATURA AUTOMATIZACIONES
Nombre | Descripción |  | Rango de medición (RH) | Precisión de RH absoluta (10 … 90% RH) | Repetición de RH | Tiempo de respuesta | Voltaje de alimentación | Tipo de montaje | Precisión | Consumo de corriente | Tipo de sensor | Peso (g) | Tipo de medición | Resolución | Rango temperatura | Precio | Enlace
Sensor SHT15 | Esta es una simple breakout board para el sensor de humedad SHT15 de Sensirion. El sensor digital de humedad y temperatura está completamente calibrado, ofrece una alta precisión y una excelente estabilidad a bajo costo. La tecnología CMOSens integra 2 sensores y circuitos de lectura en un sólo chip.Estos sensores son muy sensibles y sencillos de usar. La placa viene ensamblada y probada con el SHT15. |  | 0 - 100% | 2% RH | 0.1 % RH | <4 segundos | 2.4V - 5.5 V | Montaje en superficie | 0.3 °C a 25°C | 30 µW | Humedad, temperatura | 998 | Digital | 14 bit | desde -40°C hasta 123.8°C | 80 | http://www.controlcomp.com/inicio/31-humidity_and_temperature_sensor_sht15_breakout.html
Sensor Thermocouple Type-k | Este tipo de sensores no tiene nada de electrónica. Consiste en un par de cables de metal soldados. Se puede medir el voltaje que circula por estos dos cables juntos cuando sube la temperatura, debido a la naturaleza de este tipo de metales. |  | 0 - 1100 | - | - | 10 segundos | 2 - 3,8 Vdc | - | 1.5 °C | 0.2 µW - 22.6 µA | Humedad | 24 | - | - | desde -50°C hasta 1200°C | No disponible | https://www.amazon.com/-/es/Thermocouple-PK-1-temperatura-aislamiento-plástico/dp/B0083T16X0
SENSORES DE TEMPERATURA CON CARACTEERÍSTICAS ESPECIALES
Nombre | Conexión |  | Módulo | Voltaje de operación | Rango de temperatura ambiente de trabajo | Rango de temperatura de objeto | Precisión | ADC interno | Regulador de voltaje en placa | Dimensiones (mm) | Adaptación simple | Salida | Contacto | Modo | Peso (g) | Precio | Enlace
Sensor de temperatura MLX90614ESF | VIN | 3.3V +/- 5 V dc | GY- 906 | 3.3 V - 5V DC | desde -40°C hasta 170°C | desde -70°C hasta 380°C | 0.5°C | 17 bits | 3.3 V | 16*11*6 | 8V - 16V | PWM adaptable | NO | Ahorro de energía | 2.80 | 90 | https://naylampmechatronics.com/sensores-temperatura-y-humedad/330-sensor-de-temperatura-mlx90614.html
| GND | 0V tierra
| SCL | I2C clock
| SDA | I2C data
| Tipo de salida | Exactitud | Intefaz | Voltaje de operación | Rango de temperatura | Estilo de montaje | Empaquetado | Corriente de suministro operativo | Serie | Mouse N° | Configuración | Producto | Detención de puntos calientes | Inmunidad al ruido
Sensor de temperatura D6T MEMS | Digital | +/-1. 5 C | I2C | 4.5 V - 5.5 V | desde -40°C hasta 80°C | PCB Mount | Tray | 3.5 mA | D6T | 653-D6T-1A-02 | Local | Temperature Sensors | SI | Por medio de salida digital | 3500 | 35.98 | https://es.farnell.com/omron/d6t-44l-06/sensor-thermal-mems-4x4/dp/2218000
±
±
±
±
±

## Sensores de humedad
SENSORES DE HUMEDAD
Nombre | Rango de medición | Precisión | Rango medición temperatura | Corriente | Tensión | Resistencia máxima conectable en la salida | Potencia | Tiempo de precalentamiento | Dimensiones | Peso | Temperatura ambiental | Precio | Enlace
Sensor de humedad PCE-P18 | 0 … 100% H.r. | (en el rango 10 .... 90 % H.r.) +-2% ± 3 % (resto de rango) | desde -20 hasta 60°C | 4 - 20 mA | 0 - 10 V | >= 100 Ω y <=1 KΩ | < 1.5 W | 15 minutos | 35 * 58* 118 mm | 125 g | desde -30 hasta 85°C | 1070286 | https://www.pce-instruments.com/colombia/sistemas-regulacion-control/sensorica/sensor-humedad-pce-instruments-sensor-de-humedad-y-temperatura-serie-pce-p18-det_5869255.htm
Name | Accuracy | Long Stability | Range | Resolution | Load resistor | Power consumption | Storage temperature | Housing material | Case size | Response time | Load resistor | Precio | Enlace
MTH500H Sensor de humedad y temperatura | RH: 3%RH, T: +/- 0.3 | T: <0.04°C/year | t: -20 to 80°C; 0 to 50°C; -40 to 60°C;; RH: 0 - 99.9% | T: 0.1°C, RH: 0.1%RH | < 500 ohm (4-20 mA) | 1 VmA | T: 40 to 80°C; H: 0 -99.9% | ABS | 89*110*38 mm | T: 6t(63%): min = 5s, max=30s; RH(90%): 8s | <500 ohm | USD 25 - 35 | https://srcsl.com/catalogoPDFs/SensoresProce/SensoresHumedad/MTH500H.pdf
MTH100 Sensor de humedad y temperatura | T: +/- 0.3°C; RH: 3%RH | t: <0.04°C/year; RH: <0.05 RH/year | t: -20 to 80°C | T: 0.1°C, RH: 0.1%RH | < 500 ohm (4-20 mA) | 15mA | - | ABS | - | T: 6t(63%): min = 2s, max=5s | <500 ohm | - | https://srcsl.com/catalogoPDFs/SensoresProce/SensoresHumedad/MTH100.pdf

## sensores de ph
Nombre | Marca | Voltaje de alimentación | Rango de medición | Tamperatura de medición | Precisión | Tiempo de respuesta | Tamaño del módulo | Tipo de conector del sensor | Precio | Enlace
SENSOR DE PH ANALÓGICO PARA ARDUINO | DFROBOT ITEM #SEN0161 | 5 VDC | 0 -14 PH | 0 - 60°C | (25°C) +/- 0.1 pH | >= 1 min | 43 * 32 mm | Conector BNC | 148740 | https://www.vistronica.com/sensores/sensor-de-ph-analogico-para-arduino-detail.html
Nombre | Alimentación | Temperatura de medición | Rango de medición | Sonda de pH | Precisión | Tiempo de respuesta | Dimensiones | Controlador pH 2.0 | Indicador LED | Enlace
Sensor analógico de pH (Básico) | 5 V | 0 - 80°C | 0 - 14 pH | con conector BNC | (25°C) +/- 0.1 pH | >= 1 min | 43 * 32 mm | 3 pines | Si | https://tienda.bricogeek.com/home/581-sensor-analogico-de-ph.html

## mdotLORA vs ESP32
mdot LORA vs ESP32
| CPU | Max Clock | Memory | Radio Frequency | Regions | Comunication | Interfaces | Maximum transmitter power output | Maximum receive sensitivity | Link budget | Maximum effective isotropic radiated power (EiRP) | Input voltage | Operating Temperature | Storege Temperature | Relative humidity | physical Dimensions | EMC Compliance | Radio Compilance | Safety Compilance | Quality
MultiTech mDot™ Long Range LoRa® Modules (MTDOT Series) | STMicroelectronics STM32F411RET | 100MHz | 512KB Flash (400KB customer usable) | 860MHz to 1020MHz | MTDOT-868: Europe | LoRaWAN 1.0.2 compliant, Class A and Class C | Up to 21 Digital I/O | MTDOT-868: 14dBm | MTDOT-868: -137dBm | MTDOT-868: 151dB Point-to-Multipoint, 147dB Point-to-Point | MTDOT-868: 10dBm | 3.3 V yo 5VDC +/- 5% | desde -40°C to 85°C | desde -40°C to 85°C | 20% to 90% RH non-condensing | 25.5 mm * 37.3 mm | US: FCC Part 15 Class B | FCC 15.247, IC RSS-210, EU EN 300 220 | UL/cUL 60950-1 2nd Ed., cUL 60950-1 2nd Ed., IEC 60950-1 2nd Ed., AS/NZS 60950.1 | MIL-STD-810G: High Temp, Low Temp, Random Vibration
[5 empty] | MTDOT-915: North America and Australia |  | Up to 11 Analog Inputs | MTDOT-915: 19dBm | MTDOT-915: -130dBm | MTDOT-915: 145dB Point-to-Multipoint, 147dB Point-to-Point | MTDOT-915: 36dBm | [5 empty] | EU: EN 55022 Class B, EN 55024. |  |  | SAE J1455: Transit Drop and Handling Drop, Random Vibration, Swept-Sine Vibration
|  |  | 128KB RAM | FSK, GFSK, MSK, GMSK, OOK, LoRa Digital Spread Spectrum | MTDOT-923: Asia and Pacific | Arm Mbed libraries or AT commands for radio control | SPI, I2C, UART (RX, TX, RTS, CTS) | MTDOT-923: Varies by country | MTDOT-923: Varies by country | MTDOT-923: Varies by country | MTDOT-923: Varies by country | [5 empty] | Canada: ICES-003 |  |  | IEC68-2-1: Cold Temp.
[7 empty] | Pin functions are multiplexed | [12 empty] | IEC68-2-2: Dry Hea
ESP32