## Sensores de temperatura
SENSORES DE TEMPERATURA
Nombre | Aplicación | Longitud (mm) | Altura (mm) | Ancho (mm) | Tiempo de respuesta (100%) | Voltaje de alimentación | Calibración | Precisión | Consumo de corriente | Numero de pines | Pines | Tipo de medición | Resolución | Rango | Precio | Enlace
Sensor temperatura LM35 | Fuentes de alimentación, gestón de baterías, accesorios, climatización | 5.21 | 5.33 | 4.19 | 4 min | 4Vdc - 20 Vdc | NO | 0.25 °C | 60 µA | 3 | GND, VCC, Vsalida | Análoga | 10mV | desde -55°C a 150°C | 6.000 - 20.000 | https://listado.mercadolibre.com.co/sensor-temperatura-lm35
SENSOR DE TEMPERATURA TMP36 | Medir la temperatura de los sistemas de control ambiental, protección térmica, control de procesos industriales, alarmas contra incendios, monitores de sistemas de potencia y gestión térmica de la CPU. | - | 30 | 22 | 8 min | 2.7V - 5.5V | NO | 2°C | 0.5 µA | 3 | Vin, Vout, GND | Análogo | 10mV/°C | desde -50°C y 125°C | 5900 | https://www.amazon.com/-/es/TMP36-Sensor-de-temperatura/dp/B00JYQAIBM
Sensor temperatura TC74 | convertir la temperatura dentro del propio sensor | 9.27 | 15.17 | 4.8 | 8 segundos | 2.7V - 5.5V | NO | 2°C | 5 µA | 5 | NC, SDA, GND, VDD, SCLIK | Digital | 8 bits | desde -40°C a 125°C | 61.05 | https://export.rsdelivers.com/es/product/microchip/tc74a2-50vat/sensor-de-temperatura-digital-tc74a2-50vat-8-bits/1370764#____
Sensor temperatura DHT11 | conversión a grados centígrados. | 16 | 12 | 5 | 0.5 segundos | 3V - 5V dc | SI | 2°C | 2.5 µA | 4 | VCC, DATA, NC, GND | Análogo | 8 bits | desde 0°C a 50°C | 10 | https://naylampmechatronics.com/sensores-temperatura-y-humedad/57-sensor-de-temperatura-y-humedad-relativa-dht11.html
Sensor temperatura DHT22 | necesita medir los niveles de temperatura y humedad de ciertos ambientes | 20 | 15 | 8 | 2 segundos | 3.3 V a 6V | SI | 0.5°C | 2.5 µA | 4 | VCC, DATA, NC, GND | Digital | 16 bits | desde -40°C a 80°C | 20 | https://naylampmechatronics.com/sensores-temperatura-y-humedad/58-sensor-de-temperatura-y-humedad-relativa-dht22-am2302.html
±
±
±
±
±

## Sensores temperatura automat
SENSORES DE TEMPERATURA AUTOMATIZACIONES
Nombre | Descripción |  | Rango de medición (RH) | Precisión de RH absoluta (10 … 90% RH) | Repetición de RH | Tiempo de respuesta | Voltaje de alimentación | Tipo de montaje | Precisión | Consumo de corriente | Tipo de sensor | Peso (g) | Tipo de medición | Resolución | Rango temperatura | Precio | Enlace
Sensor SHT15 | Esta es una simple breakout board para el sensor de humedad SHT15 de Sensirion. El sensor digital de humedad y temperatura está completamente calibrado, ofrece una alta precisión y una excelente estabilidad a bajo costo. La tecnología CMOSens integra 2 sensores y circuitos de lectura en un sólo chip.Estos sensores son muy sensibles y sencillos de usar. La placa viene ensamblada y probada con el SHT15. |  | 0 - 100% | 2% RH | 0.1 % RH | <4 segundos | 2.4V - 5.5 V | Montaje en superficie | 0.3 °C a 25°C | 30 µW | Humedad, temperatura | 998 | Digital | 14 bit | desde -40°C hasta 123.8°C | 80 | http://www.controlcomp.com/inicio/31-humidity_and_temperature_sensor_sht15_breakout.html
Sensor Thermocouple Type-k | Este tipo de sensores no tiene nada de electrónica. Consiste en un par de cables de metal soldados. Se puede medir el voltaje que circula por estos dos cables juntos cuando sube la temperatura, debido a la naturaleza de este tipo de metales. |  | 0 - 1100 | - | - | 10 segundos | 2 - 3,8 Vdc | - | 1.5 °C | 0.2 µW - 22.6 µA | Humedad | 24 | - | - | desde -50°C hasta 1200°C | No disponible | https://www.amazon.com/-/es/Thermocouple-PK-1-temperatura-aislamiento-plástico/dp/B0083T16X0
SENSORES DE TEMPERATURA CON CARACTEERÍSTICAS ESPECIALES
Nombre | Conexión |  | Módulo | Voltaje de operación | Rango de temperatura ambiente de trabajo | Rango de temperatura de objeto | Precisión | ADC interno | Regulador de voltaje en placa | Dimensiones (mm) | Adaptación simple | Salida | Contacto | Modo | Peso (g) | Precio | Enlace
Sensor de temperatura MLX90614ESF | VIN | 3.3V +/- 5 V dc | GY- 906 | 3.3 V - 5V DC | desde -40°C hasta 170°C | desde -70°C hasta 380°C | 0.5°C | 17 bits | 3.3 V | 16*11*6 | 8V - 16V | PWM adaptable | NO | Ahorro de energía | 2.80 | 90 | https://naylampmechatronics.com/sensores-temperatura-y-humedad/330-sensor-de-temperatura-mlx90614.html
| GND | 0V tierra
| SCL | I2C clock
| SDA | I2C data
| Tipo de salida | Exactitud | Intefaz | Voltaje de operación | Rango de temperatura | Estilo de montaje | Empaquetado | Corriente de suministro operativo | Serie | Mouse N° | Configuración | Producto | Detención de puntos calientes | Inmunidad al ruido
Sensor de temperatura D6T MEMS | Digital | +/-1. 5 C | I2C | 4.5 V - 5.5 V | desde -40°C hasta 80°C | PCB Mount | Tray | 3.5 mA | D6T | 653-D6T-1A-02 | Local | Temperature Sensors | SI | Por medio de salida digital | 3500 | 35.98 | https://es.farnell.com/omron/d6t-44l-06/sensor-thermal-mems-4x4/dp/2218000
±
±
±
±
±

## Sensores de humedad
SENSORES DE HUMEDAD
Nombre | Rango de medición | Precisión | Rango medición temperatura | Corriente | Tensión | Resistencia máxima conectable en la salida | Potencia | Tiempo de precalentamiento | Dimensiones | Peso | Temperatura ambiental | Precio | Enlace
Sensor de humedad PCE-P18 | 0 … 100% H.r. | (en el rango 10 .... 90 % H.r.) +-2% ± 3 % (resto de rango) | desde -20 hasta 60°C | 4 - 20 mA | 0 - 10 V | >= 100 Ω y <=1 KΩ | < 1.5 W | 15 minutos | 35 * 58* 118 mm | 125 g | desde -30 hasta 85°C | 1070286 | https://www.pce-instruments.com/colombia/sistemas-regulacion-control/sensorica/sensor-humedad-pce-instruments-sensor-de-humedad-y-temperatura-serie-pce-p18-det_5869255.htm